## Sheet1
河北北方学院附属第二医院门诊楼门头户外单色Led显示屏安装报价单
报价单位：
种类 | 规格 | 数量/单位 | 参数 | 报价（元）
尺寸 | 10.01X0.73（m）
型号 | P10或以上
单元板规格 | 32*16cm
亮度 | 2500cd/m²或更高
Led电子屏材质 | 户外单红基色
防水等级 | IP65及以上
维护便捷性 | 考虑显示屏的维护便捷性，如模组化设计、易拆卸等
控制系统 | 电脑控制或手机控制,能够实现多个LED屏便捷控制
固定结构 | 钢结构（采用优质钢管和高密度金属冷轧板材质）
安全保护 | 防触电保护、防雷击保护等
质保期 | 3年
总价
注：以上报价需包含税票、测量、设计、运输、安装等上门服务。